## Hoja 1
ICR016 | Ud | Pieza para conducto circular.
Codo 30° para conducto circular de acero galvanizado, de 80 mm de diámetro.
Código |  |  | Unidad | Descripción | Rendimiento | Precio unitario | Importe
1 |  |  |  | Materiales
mt42con218aaa |  |  | Ud | Codo 30° para conducto circular de acero galvanizado, de 80 mm de diámetro. | 1 | 6.1 | 6.1
[5 empty] | Subtotal materiales: |  | 6.1
2 |  |  |  | Mano de obra
mo013 |  |  | h | Oficial 1ª montador de conductos de chapa metálica. | 0.1 | 23.16 | 2.32
mo084 |  |  | h | Ayudante montador de conductos de chapa metálica. | 0.1 | 21.78 | 2.18
[5 empty] | Subtotal mano de obra: |  | 4.5
3 |  |  |  | Costes directos complementarios
|  |  | % | Costes directos complementarios | 2 | 10.6 | 0.21
Coste de mantenimiento decenal: 1,84€ en los primeros 10 años. |  |  |  |  | Costes directos (1+2+3): |  | 10.81