## Hoja 1
ICR017 | Ud | Pieza con juntas de EPDM para conducto circular.
Codo 30° con juntas de EPDM de doble labio, para conducto circular de acero galvanizado, de 125 mm de diámetro.
Código |  |  | Unidad | Descripción | Rendimiento | Precio unitario | Importe
1 |  |  |  | Materiales
mt42cos218abb |  |  | Ud | Codo 30° con juntas de EPDM de doble labio, para conducto circular de acero galvanizado, de 125 mm de diámetro, estanqueidad al aire clase D, según UNE-EN 12237. | 1 | 15.8 | 15.8
[5 empty] | Subtotal materiales: |  | 15.8
2 |  |  |  | Mano de obra
mo013 |  |  | h | Oficial 1ª montador de conductos de chapa metálica. | 0.05 | 23.16 | 1.16
mo084 |  |  | h | Ayudante montador de conductos de chapa metálica. | 0.05 | 21.78 | 1.09
[5 empty] | Subtotal mano de obra: |  | 2.25
3 |  |  |  | Costes directos complementarios
|  |  | % | Costes directos complementarios | 2 | 18.05 | 0.36
Coste de mantenimiento decenal: 3,13€ en los primeros 10 años. |  |  |  |  | Costes directos (1+2+3): |  | 18.41