## Hoja 1
ICR019 | Ud | Pieza para conducto oblongo.
Codo horizontal 30°, para conducto oblongo de acero galvanizado, de 360x80 mm.
Código |  |  | Unidad | Descripción | Rendimiento | Precio unitario | Importe
1 |  |  |  | Materiales
mt42coa118aaa |  |  | Ud | Codo horizontal 30°, para conducto oblongo de acero galvanizado, de 360x80 mm. | 1 | 162.67 | 162.67
[5 empty] | Subtotal materiales: |  | 162.67
2 |  |  |  | Mano de obra
mo013 |  |  | h | Oficial 1ª montador de conductos de chapa metálica. | 0.1 | 23.16 | 2.32
mo084 |  |  | h | Ayudante montador de conductos de chapa metálica. | 0.1 | 21.78 | 2.18
[5 empty] | Subtotal mano de obra: |  | 4.5
3 |  |  |  | Costes directos complementarios
|  |  | % | Costes directos complementarios | 2 | 167.17 | 3.34
Coste de mantenimiento decenal: 28,99€ en los primeros 10 años. |  |  |  |  | Costes directos (1+2+3): |  | 170.51