## Hoja 1
ICR032 | Ud | Rejilla para fancoil de antepecho.
Rejilla para antepecho, de aluminio extruido, anodizado color natural E6-C-0, de 345x145 mm, con lamas horizontales fijas con una separación de 12,5 mm, salida de aire perpendicular a la rejilla. Incluso accesorios de montaje y elementos de fijación.
Código |  | Unidad | Descripción | Rendimiento | Precio unitario | Importe
1 |  |  | Materiales
mt42trx055bea |  | Ud | Rejilla para antepecho, de aluminio extruido, anodizado color natural E6-C-0, de 345x145 mm, con lamas horizontales fijas con una separación de 12,5 mm, salida de aire perpendicular a la rejilla. | 1 | 34.46 | 34.46
|  |  |  | Subtotal materiales: |  | 34.46
2 |  |  | Mano de obra
mo005 |  | h | Oficial 1ª instalador de climatización. | 0.159 | 23.16 | 3.68
mo104 |  | h | Ayudante instalador de climatización. | 0.159 | 21.75 | 3.46
|  |  |  | Subtotal mano de obra: |  | 7.14
3 |  |  | Costes directos complementarios
|  | % | Costes directos complementarios | 2 | 41.6 | 0.83
Coste de mantenimiento decenal: 7,21€ en los primeros 10 años. |  |  |  | Costes directos (1+2+3): |  | 42.43