## Hoja 1
ICS097 | Ud | Válvula de equilibrado.
Válvula de equilibrado estático, campo de regulación de 0,17 a 8,52 m³/h, con cuerpo de bronce, tomas para medición de presión, volante con 40 posiciones de ajuste, válvula de purga, conexiones roscadas hembra de 1" de diámetro y temperatura máxima de 110°C.
Código |  | Unidad | Descripción | Rendimiento | Precio unitario | Importe
1 |  |  | Materiales
mt38sth116cc |  | Ud | Válvula de equilibrado estático, campo de regulación de 0,17 a 8,52 m³/h, con cuerpo de bronce, tomas para medición de presión, volante con 40 posiciones de ajuste, válvula de purga, conexiones roscadas hembra de 1" de diámetro y temperatura máxima de 110°C. | 1 | 73.52 | 73.52
mt38www012 |  | Ud | Material auxiliar para instalaciones de calefacción y A.C.S. | 0.05 | 2.1 | 0.11
|  |  |  | Subtotal materiales: |  | 73.63
2 |  |  | Mano de obra
mo004 |  | h | Oficial 1ª calefactor. | 0.398 | 23.16 | 9.22
|  |  |  | Subtotal mano de obra: |  | 9.22
3 |  |  | Costes directos complementarios
|  | % | Costes directos complementarios | 2 | 82.85 | 1.66
Coste de mantenimiento decenal: 23,66€ en los primeros 10 años. |  |  |  | Costes directos (1+2+3): |  | 84.51