## Hoja 1
ICS097 | Ud | Válvula de equilibrado.
Válvula de equilibrado estático, campo de regulación de 0,1 a 4,47 m³/h, con cuerpo de bronce, tomas para medición de presión, volante con 40 posiciones de ajuste, válvula de purga, conexiones roscadas hembra de 1/2" de diámetro y temperatura máxima de 110°C.
Código |  | Unidad | Descripción | Rendimiento | Precio unitario | Importe
1 |  |  | Materiales
mt38sth116aa |  | Ud | Válvula de equilibrado estático, campo de regulación de 0,1 a 4,47 m³/h, con cuerpo de bronce, tomas para medición de presión, volante con 40 posiciones de ajuste, válvula de purga, conexiones roscadas hembra de 1/2" de diámetro y temperatura máxima de 110°C. | 1 | 53.63 | 53.63
mt38www012 |  | Ud | Material auxiliar para instalaciones de calefacción y A.C.S. | 0.05 | 2.1 | 0.11
|  |  |  | Subtotal materiales: |  | 53.74
2 |  |  | Mano de obra
mo004 |  | h | Oficial 1ª calefactor. | 0.398 | 23.16 | 9.22
|  |  |  | Subtotal mano de obra: |  | 9.22
3 |  |  | Costes directos complementarios
|  | % | Costes directos complementarios | 2 | 62.96 | 1.26
Coste de mantenimiento decenal: 17,98€ en los primeros 10 años. |  |  |  | Costes directos (1+2+3): |  | 64.22