## Hoja 1
ICX050 | Ud |  | Concentrador de datos para contadores de energía o de agua.
Concentrador de datos para lectura a distancia de los contadores de energía o de agua de un máximo de 20 viviendas, con bus de comunicación M-Bus, pantalla y teclado, montaje en carril DIN, de 105x94x58 mm. Totalmente montado, conexionado y probado.
Código |  | Unidad |  | Descripción | Rendimiento | Precio unitario | Importe
1 |  |  |  | Materiales
mt38alb735a |  | Ud |  | Concentrador de datos para lectura a distancia de los contadores de energía o de agua de un máximo de 20 viviendas, con bus de comunicación M-Bus, pantalla y teclado, montaje en carril DIN, de 105x94x58 mm. | 1 | 1576.85 | 1576.85
mt35cun200a |  | m |  | Cable bus apantallado de 2 hilos, de 1 mm² de sección por hilo | 30 | 0.5 | 15
[5 empty] | Subtotal materiales: |  | 1591.85
2 |  |  |  | Mano de obra
mo005 |  | h |  | Oficial 1ª instalador de climatización. | 0.995 | 23.16 | 23.04
mo104 |  | h |  | Ayudante instalador de climatización. | 0.995 | 21.75 | 21.64
[5 empty] | Subtotal mano de obra: |  | 44.68
3 |  |  |  | Costes directos complementarios
|  | % |  | Costes directos complementarios | 2 | 1636.53 | 32.73
Coste de mantenimiento decenal: 584,24€ en los primeros 10 años. |  |  |  |  | Costes directos (1+2+3): |  | 1669.26