## Hoja 1
IEM120 | Ud |  | Detector de presencia, empotrado.
Detector de presencia, gama básica formado por mecanismo de conmutación para automatización del sistema de alumbrado y detector de presencia de material termoplástico color blanco acabado mate; instalación empotrada. El precio no incluye la caja para mecanismo empotrado ni el marco embellecedor.
Código |  | Unidad |  | Descripción | Rendimiento | Precio unitario | Importe
1 |  |  |  | Materiales
mt34gir090a |  | Ud |  | Mecanismo de conmutación para automatización del sistema de alumbrado, tensión de alimentación 230 V, para empotrar. | 1 | 68.22 | 68.22
mt34gir091bc |  | Ud |  | Detector de presencia de material termoplástico color blanco acabado mate, regulable en sensibilidad lumínica, ángulo de detección de 180° con alcance frontal de 32 m y lateral de 19 m, y altura máxima de instalación 1,1 m. | 1 | 56.18 | 56.18
[5 empty] | Subtotal materiales: |  | 124.4
2 |  |  |  | Mano de obra
mo003 |  | h |  | Oficial 1ª electricista. | 0.15 | 19.48 | 2.92
[5 empty] | Subtotal mano de obra: |  | 2.92
3 |  |  |  | Costes directos complementarios
|  | % |  | Costes directos complementarios | 2 | 127.32 | 2.55
Coste de mantenimiento decenal: 6,49€ en los primeros 10 años. |  |  |  |  | Costes directos (1+2+3): |  | 129.87