## Hoja 1
IEQ010 | Ud |  | Condensador.
Condensador para 25 kVAr de potencia reactiva, alimentación trifásica a 400 V de tensión y 50 Hz de frecuencia, AM-30-440 "CIRCUTOR", con interruptor automático magnetotérmico.
Código |  | Unidad |  | Descripción | Rendimiento | Precio unitario | Importe
1 |  |  |  | Materiales
mt35pci010tj |  | Ud |  | Condensador para 25 kVAr de potencia reactiva, alimentación trifásica a 400 V de tensión y 50 Hz de frecuencia, AM-30-440 "CIRCUTOR", con armario metálico con grado de protección IP21, de 254x141x503 mm e interruptor automático magnetotérmico tripolar (3P) con 16 kA de poder de corte, para montaje mural. | 1 | 651.38 | 651.38
[5 empty] | Subtotal materiales: |  | 651.38
2 |  |  |  | Mano de obra
mo003 |  | h |  | Oficial 1ª electricista. | 1.99 | 22.41 | 44.6
mo102 |  | h |  | Ayudante electricista. | 1.99 | 21.04 | 41.87
[5 empty] | Subtotal mano de obra: |  | 86.47
3 |  |  |  | Costes directos complementarios
|  | % |  | Costes directos complementarios | 2 | 737.85 | 14.76
Coste de mantenimiento decenal: 60,21€ en los primeros 10 años. |  |  |  |  | Costes directos (1+2+3): |  | 752.61