## Hoja 1
IGW005 | Ud |  | Regulador de gases licuados del petróleo (GLP).
Regulador de presión regulable con manómetro, de 4 kg/h de caudal nominal, 20 bar de presión máxima de entrada y de 100 a 300 mbar de presión de salida.
Código |  | Unidad |  | Descripción | Rendimiento | Precio unitario | Importe
1 |  |  |  | Materiales
mt43acr160a |  | Ud |  | Regulador de presión regulable con manómetro, de 4 kg/h de caudal nominal, 20 bar de presión máxima de entrada y de 100 a 300 mbar de presión de salida. | 1 | 81.48 | 81.48
[5 empty] | Subtotal materiales: |  | 81.48
2 |  |  |  | Mano de obra
mo010 |  | h |  | Oficial 1ª instalador de gas. | 0.249 | 23.16 | 5.77
mo109 |  | h |  | Ayudante instalador de gas. | 0.249 | 21.75 | 5.42
[5 empty] | Subtotal mano de obra: |  | 11.19
3 |  |  |  | Costes directos complementarios
|  | % |  | Costes directos complementarios | 2 | 92.67 | 1.85
Coste de mantenimiento decenal: 16,07€ en los primeros 10 años. |  |  |  |  | Costes directos (1+2+3): |  | 94.52