## Hoja 1
IGW020 | Ud |  | Válvula de gas.
Llave de esfera de latón con mando de palanca, con rosca cilíndrica GAS hembra-hembra de 1 1/4" de diámetro, PN=30 bar, acabado cromado.
Código |  | Unidad |  | Descripción | Rendimiento | Precio unitario | Importe
1 |  |  |  | Materiales
mt43acv090e |  | Ud |  | Llave de esfera de latón con mando de palanca, con rosca cilíndrica GAS hembra-hembra de 1 1/4" de diámetro, PN=30 bar, acabado cromado. | 1 | 26 | 26
[5 empty] | Subtotal materiales: |  | 26
2 |  |  |  | Mano de obra
mo010 |  | h |  | Oficial 1ª instalador de gas. | 0.295 | 23.16 | 6.83
mo109 |  | h |  | Ayudante instalador de gas. | 0.295 | 21.75 | 6.42
[5 empty] | Subtotal mano de obra: |  | 13.25
3 |  |  |  | Costes directos complementarios
|  | % |  | Costes directos complementarios | 2 | 39.25 | 0.79
Coste de mantenimiento decenal: 6,81€ en los primeros 10 años. |  |  |  |  | Costes directos (1+2+3): |  | 40.04