## Hoja 1
IGW020 | Ud |  | Válvula de gas.
Llave de esfera de acero inoxidable con mando de palanca, con bridas en ambos lados de 4" de diámetro, PN=40 bar.
Código |  | Unidad |  | Descripción | Rendimiento | Precio unitario | Importe
1 |  |  |  | Materiales
mt43acv110i |  | Ud |  | Llave de esfera de acero inoxidable con mando de palanca, con bridas en ambos lados de 4" de diámetro, PN=40 bar. | 1 | 713.41 | 713.41
[5 empty] | Subtotal materiales: |  | 713.41
2 |  |  |  | Mano de obra
mo010 |  | h |  | Oficial 1ª instalador de gas. | 0.616 | 23.16 | 14.27
mo109 |  | h |  | Ayudante instalador de gas. | 0.616 | 21.75 | 13.4
[5 empty] | Subtotal mano de obra: |  | 27.67
3 |  |  |  | Costes directos complementarios
|  | % |  | Costes directos complementarios | 2 | 741.08 | 14.82
Coste de mantenimiento decenal: 128,50€ en los primeros 10 años. |  |  |  |  | Costes directos (1+2+3): |  | 755.9