## Hoja 1
IGW100 | Ud |  | Caseta para batería de botellas de gases licuados del petróleo (GLP).
Caseta de chapa de acero galvanizado para almacenamiento de batería de 8 botellas (4 de servicio y 4 de reserva), de 35 kg de capacidad unitaria de gases licuados del petróleo (GLP).
Código |  | Unidad |  | Descripción | Rendimiento | Precio unitario | Importe
1 |  |  |  | Materiales
mt43bbg060c |  | Ud |  | Caseta de chapa de acero galvanizado, de 3200x500x1600 mm, con dos puertas y rejillas de ventilación, para almacenamiento de 8 botellas de gases licuados del petróleo (GLP) (4 de servicio y 4 de reserva), colocadas en línea. | 1 | 845.84 | 845.84
[5 empty] | Subtotal materiales: |  | 845.84
2 |  |  |  | Mano de obra
mo010 |  | h |  | Oficial 1ª instalador de gas. | 1.99 | 23.16 | 46.09
mo109 |  | h |  | Ayudante instalador de gas. | 1.99 | 21.75 | 43.28
[5 empty] | Subtotal mano de obra: |  | 89.37
3 |  |  |  | Costes directos complementarios
|  | % |  | Costes directos complementarios | 2 | 935.21 | 18.7
Coste de mantenimiento decenal: 47,70€ en los primeros 10 años. |  |  |  |  | Costes directos (1+2+3): |  | 953.91