## Hoja 1
III010 | Ud | Luminaria para garaje.
Luminaria, de 1276x170x100 mm, para 2 lámparas fluorescentes TL de 36 W, con cuerpo de poliéster reforzado con fibra de vidrio; reflector interior de chapa de acero, acabado termoesmaltado, de color blanco; difusor de metacrilato; balasto magnético; protección IP65 y rendimiento mayor del 65%. Instalación en la superficie del techo en garaje. Incluso lámparas.
Código |  |  | Unidad | Descripción | Rendimiento | Precio unitario | Importe
1 |  |  |  | Materiales
mt34ode100eee |  |  | Ud | Luminaria, de 1276x170x100 mm, para 2 lámparas fluorescentes TL de 36 W, con cuerpo de poliéster reforzado con fibra de vidrio; reflector interior de chapa de acero, acabado termoesmaltado, de color blanco; difusor de metacrilato; balasto magnético; protección IP65 y rendimiento mayor del 65%. | 1 | 27.35 | 27.35
mt34tuf010l |  |  | Ud | Tubo fluorescente TL de 36 W. | 2 | 8.29 | 16.58
[5 empty] | Subtotal materiales: |  | 43.93
2 |  |  |  | Mano de obra
mo003 |  |  | h | Oficial 1ª electricista. | 0.299 | 22.41 | 6.7
mo102 |  |  | h | Ayudante electricista. | 0.299 | 21.04 | 6.29
[5 empty] | Subtotal mano de obra: |  | 12.99
3 |  |  |  | Costes directos complementarios
|  |  | % | Costes directos complementarios | 2 | 56.92 | 1.14
Coste de mantenimiento decenal: 37,74€ en los primeros 10 años. |  |  |  |  | Costes directos (1+2+3): |  | 58.06