## Hoja 1
III130 | Ud | Luminaria empotrada.
Luminaria cuadrada modular, de 596x596x91 mm, para 3 lámparas fluorescentes TL de 18 W, con cuerpo de luminaria de chapa de acero acabado lacado, de color blanco y lamas transversales estriadas; reflector de aluminio, acabado brillante; balasto magnético; protección IP20 y aislamiento clase F. Instalación empotrada. Incluso lámparas. El precio no incluye las ayudas de albañilería para instalaciones.
Código |  |  | Unidad | Descripción | Rendimiento | Precio unitario | Importe
1 |  |  |  | Materiales
mt34lam010cp |  |  | Ud | Luminaria cuadrada modular, de 596x596x91 mm, para 3 lámparas fluorescentes TL de 18 W, con cuerpo de luminaria de chapa de acero acabado lacado, de color blanco y lamas transversales estriadas; reflector de aluminio, acabado brillante; balasto magnético; protección IP20 y aislamiento clase F, para empotrar. | 1 | 79.49 | 79.49
mt34tuf010k |  |  | Ud | Tubo fluorescente TL de 18 W. | 3 | 7.21 | 21.63
[5 empty] | Subtotal materiales: |  | 101.12
2 |  |  |  | Mano de obra
mo003 |  |  | h | Oficial 1ª electricista. | 0.401 | 20.87 | 8.37
mo102 |  |  | h | Ayudante electricista. | 0.401 | 19.58 | 7.85
[5 empty] | Subtotal mano de obra: |  | 16.22
3 |  |  |  | Costes directos complementarios
|  |  | % | Costes directos complementarios | 2 | 117.34 | 2.35
Coste de mantenimiento decenal: 65,83€ en los primeros 10 años. |  |  |  |  | Costes directos (1+2+3): |  | 119.69