## Hoja 1
III150 | Ud | Luminaria. Instalación suspendida.
Luminaria lineal, de 1486x85x85 mm, para 1 lámpara fluorescente T5 de 49 W, con cuerpo de luminaria formado por perfiles de aluminio extruido, acabado termoesmaltado de color gris RAL 9006; tapas finales; difusor opal de alta transmitancia; reflector interior acabado termoesmaltado, de color blanco; protección IP20. Incluso lámparas.
Código |  |  | Unidad | Descripción | Rendimiento | Precio unitario | Importe
1 |  |  |  | Materiales
mt34ode470ba |  |  | Ud | Luminaria lineal, de 1486x85x85 mm, para 1 lámpara fluorescente T5 de 49 W, con cuerpo de luminaria formado por perfiles de aluminio extruido, acabado termoesmaltado de color gris RAL 9006; tapas finales; difusor opal de alta transmitancia; reflector interior acabado termoesmaltado, de color blanco; protección IP20. | 1 | 172.44 | 172.44
mt34tuf010f |  |  | Ud | Tubo fluorescente T5 de 49 W. | 1 | 7.14 | 7.14
[5 empty] | Subtotal materiales: |  | 179.58
2 |  |  |  | Mano de obra
mo003 |  |  | h | Oficial 1ª electricista. | 0.199 | 22.41 | 4.46
mo102 |  |  | h | Ayudante electricista. | 0.199 | 21.04 | 4.19
[5 empty] | Subtotal mano de obra: |  | 8.65
3 |  |  |  | Costes directos complementarios
|  |  | % | Costes directos complementarios | 2 | 188.23 | 3.76
Coste de mantenimiento decenal: 105,59€ en los primeros 10 años. |  |  |  |  | Costes directos (1+2+3): |  | 191.99