## Hoja 1
III170 | Ud | Plafón.
Plafón de 350 mm de diámetro y 70 mm de altura, con lámpara LED no reemplazable de 12 W, temperatura de color 3000 K, flujo luminoso 1200 lúmenes, grado de protección IP65. Instalación en superficie. Incluso lámparas.
Código |  | Unidad | Descripción | Rendimiento | Precio unitario | Importe
1 |  |  | Materiales
mt34est005a |  | Ud | Plafón de 350 mm de diámetro y 70 mm de altura, con lámpara LED no reemplazable de 12 W, temperatura de color 3000 K, flujo luminoso 1200 lúmenes, grado de protección IP65. | 1 | 110 | 110
|  |  |  | Subtotal materiales: |  | 110
2 |  |  | Mano de obra
mo003 |  | h | Oficial 1ª electricista. | 0.199 | 22.41 | 4.46
mo102 |  | h | Ayudante electricista. | 0.199 | 21.04 | 4.19
|  |  |  | Subtotal mano de obra: |  | 8.65
3 |  |  | Costes directos complementarios
|  | % | Costes directos complementarios | 2 | 118.65 | 2.37
Coste de mantenimiento decenal: 66,56€ en los primeros 10 años. |  |  |  | Costes directos (1+2+3): |  | 121.02