## Hoja 1
III190 | Ud | Luminaria de mesa.
Luminaria de mesa orientable, de 725x220x55 mm, para 1 lámpara fluorescente TC-L de 55 W, con cuerpo de luminaria de aluminio, imitación titanio; difusor acrílico microprismático de luz directa y difusor acrílico transparente de luz indirecta; protección IP20 y aislamiento clase F; detector de movimiento; interruptor con célula fotoeléctrica; mástil de 1,1 m de altura y sistema de anclaje de acero inoxidable. Incluso lámparas.
Código |  | Unidad | Descripción | Rendimiento | Precio unitario | Importe
1 |  |  | Materiales
mt34lyd160a |  | Ud | Luminaria de mesa orientable, de 725x220x55 mm, para 1 lámpara fluorescente TC-L de 55 W, con cuerpo de luminaria de aluminio, imitación titanio; difusor acrílico microprismático de luz directa y difusor acrílico transparente de luz indirecta; protección IP20 y aislamiento clase F; detector de movimiento; interruptor con célula fotoeléctrica; mástil de 1,1 m de altura y sistema de anclaje de acero inoxidable. | 1 | 779.73 | 779.73
mt34tuf020j |  | Ud | Lámpara fluorescente compacta TC-L de 55 W. | 1 | 6.35 | 6.35
|  |  |  | Subtotal materiales: |  | 786.08
2 |  |  | Mano de obra
mo003 |  | h | Oficial 1ª electricista. | 0.119 | 22.41 | 2.67
mo102 |  | h | Ayudante electricista. | 0.119 | 21.04 | 2.5
|  |  |  | Subtotal mano de obra: |  | 5.17
3 |  |  | Costes directos complementarios
|  | % | Costes directos complementarios | 2 | 791.25 | 15.83
Coste de mantenimiento decenal: 443,89€ en los primeros 10 años. |  |  |  | Costes directos (1+2+3): |  | 807.08