## Hoja 1
ILE031 | Ud | Registro de enlace superior.
Registro de enlace superior formado por armario de 360x360x120 mm, con cuerpo y puerta de poliéster reforzado con fibra de vidrio.
Código |  | Unidad | Descripción | Rendimiento | Precio unitario | Importe
1 |  |  | Materiales
mt40ire020d |  | Ud | Caja de registro de enlace superior para instalaciones de ICT, con cuerpo y puerta de poliéster reforzado con fibra de vidrio de 360x360x120 mm, para montar superficialmente. Incluso cierre con llave, accesorios y fijaciones. | 1 | 60.5 | 60.5
mt40www050 |  | Ud | Material auxiliar para infraestructura de telecomunicaciones. | 0.25 | 1.43 | 0.36
|  |  |  | Subtotal materiales: |  | 60.86
2 |  |  | Mano de obra
mo056 |  | h | Ayudante instalador de telecomunicaciones. | 0.401 | 16.67 | 6.68
|  |  |  | Subtotal mano de obra: |  | 6.68
3 |  |  | Costes directos complementarios
|  | % | Costes directos complementarios | 2 | 67.54 | 1.35
Coste de mantenimiento decenal: 3,44€ en los primeros 10 años. |  |  |  | Costes directos (1+2+3): |  | 68.89