## Hoja 1
IOA010 | Ud |  | Alumbrado de emergencia en garaje.
Luminaria de emergencia estanca, con tubo lineal fluorescente, 8 W - G5, flujo luminoso 240 lúmenes, carcasa de 405x134x134 mm, clase I, IP65, con baterías de Ni-Cd de alta temperatura, autonomía de 1 h, alimentación a 230 V, tiempo de carga 24 h. Instalación en superficie en garaje. Incluso accesorios y elementos de fijación.
Código |  | Unidad |  | Descripción | Rendimiento | Precio unitario | Importe
1 |  |  |  | Materiales
mt34aem020b |  | Ud |  | Luminaria de emergencia estanca, con tubo lineal fluorescente, 8 W - G5, flujo luminoso 240 lúmenes, carcasa de 405x134x134 mm, clase I, IP65, con baterías de Ni-Cd de alta temperatura, autonomía de 1 h, alimentación a 230 V, tiempo de carga 24 h. Incluso accesorios y elementos de fijación. | 1 | 125.27 | 125.27
[5 empty] | Subtotal materiales: |  | 125.27
2 |  |  |  | Mano de obra
mo003 |  | h |  | Oficial 1ª electricista. | 0.199 | 22.41 | 4.46
mo102 |  | h |  | Ayudante electricista. | 0.199 | 21.04 | 4.19
[5 empty] | Subtotal mano de obra: |  | 8.65
3 |  |  |  | Costes directos complementarios
|  | % |  | Costes directos complementarios | 2 | 133.92 | 2.68
Coste de mantenimiento decenal: 157,09€ en los primeros 10 años. |  |  |  |  | Costes directos (1+2+3): |  | 136.6