## Hoja 1
IOJ006 | Ud |  | Sellado de paso de cables, mazos de cables, bandejas de cables y canalizaciones de cables de medianas dimensiones, con mortero de cemento.
Suministro e instalación de sistema de sellado de paso de cables con aislamiento, de diámetro exterior menor o igual de 21 mm, en muro, de 150 mm de espesor, a través de una abertura de 200 mm de anchura y 200 mm de altura, para protección pasiva contra incendios y garantizar la resistencia al fuego EI 120, formado por 150 mm de espesor de mortero de cemento con propiedades ignífugas, color gris.
Código |  | Unidad |  | Descripción | Rendimiento | Precio unitario | Importe
1 |  |  |  | Materiales
mt41phi060a |  | kg |  | Mortero de cemento con propiedades ignífugas, color gris, para sellado de penetraciones. | 5.634 | 3.63 | 20.45
[5 empty] | Subtotal materiales: |  | 20.45
2 |  |  |  | Mano de obra
mo113 |  | h |  | Peón ordinario construcción. | 0.257 | 16.33 | 4.2
[5 empty] | Subtotal mano de obra: |  | 4.2
3 |  |  |  | Costes directos complementarios
|  | % |  | Costes directos complementarios | 2 | 24.65 | 0.49
Coste de mantenimiento decenal: 2,77€ en los primeros 10 años. |  |  |  |  | Costes directos (1+2+3): |  | 25.14