## Hoja 1
IOJ008 | Ud |  | Sellado de paso de cables, mazos de cables, bandejas de cables y canalizaciones de cables de pequeñas dimensiones, con almohadillas intumescentes.
Suministro e instalación de sistema de sellado de paso de cables con aislamiento, de diámetro exterior menor o igual de 80 mm, en muro, de 100 mm de espesor, a través de una abertura de 200 mm de anchura y 200 mm de altura, por ambas caras, para protección pasiva contra incendios y garantizar la resistencia al fuego EI 45, formado por 3 almohadillas intumescentes con propiedades ignífugas, de 300x170x30 mm, color blanco.
Código |  | Unidad |  | Descripción | Rendimiento | Precio unitario | Importe
1 |  |  |  | Materiales
mt41phi080a |  | Ud |  | Almohadilla intumescente con propiedades ignífugas, de 300x170x30 mm, color blanco, para sellado de penetraciones. | 3 | 27.72 | 83.16
[5 empty] | Subtotal materiales: |  | 83.16
2 |  |  |  | Mano de obra
mo113 |  | h |  | Peón ordinario construcción. | 0.16 | 16.33 | 2.61
[5 empty] | Subtotal mano de obra: |  | 2.61
3 |  |  |  | Costes directos complementarios
|  | % |  | Costes directos complementarios | 2 | 85.77 | 1.72
Coste de mantenimiento decenal: 9,62€ en los primeros 10 años. |  |  |  |  | Costes directos (1+2+3): |  | 87.49