## Hoja 1
IOJ009 | Ud |  | Sellado de paso de cables, mazos de cables, bandejas de cables y canalizaciones de cables de pequeñas dimensiones, con ladrillos intumescentes y masilla intumescente.
Suministro e instalación de sistema de sellado de paso de cables con aislamiento, de diámetro exterior menor o igual de 80 mm, en muro, de 100 mm de espesor, a través de una abertura de 200 mm de anchura y 200 mm de altura, para protección pasiva contra incendios y garantizar la resistencia al fuego EI 90, formado por 7 ladrillos intumescentes con propiedades ignífugas, de 200x130x50 mm, color rojo y masilla intumescente con propiedades ignífugas, color rojo.
Código |  | Unidad |  | Descripción | Rendimiento | Precio unitario | Importe
1 |  |  |  | Materiales
mt41phi090a |  | Ud |  | Ladrillo intumescente con propiedades ignífugas, de 200x130x50 mm, color rojo, para sellado de penetraciones. | 7 | 41.51 | 290.57
mt41phi095a |  | Ud |  | Cartucho de 310 ml de masilla intumescente con propiedades ignífugas, color rojo, para sellado de juntas y aberturas lineales. | 1.29 | 9.95 | 12.84
[5 empty] | Subtotal materiales: |  | 303.41
2 |  |  |  | Mano de obra
mo113 |  | h |  | Peón ordinario construcción. | 0.34 | 16.33 | 5.55
[5 empty] | Subtotal mano de obra: |  | 5.55
3 |  |  |  | Costes directos complementarios
|  | % |  | Costes directos complementarios | 2 | 308.96 | 6.18
Coste de mantenimiento decenal: 34,67€ en los primeros 10 años. |  |  |  |  | Costes directos (1+2+3): |  | 315.14