## Hoja 1
IOJ013 | Ud |  | Sellado de paso de tubería metálica con aislamiento, con venda intumescente.
Suministro e instalación de sistema de sellado de paso de tubería de acero, de diámetro nominal exterior comprendido entre 88,9 y 159 mm, y de entre 2 y 14,2 mm de espesor, con aislamiento de entre 40 y 80 mm de espesor, en muro, de 150 mm de espesor, para protección pasiva contra incendios y garantizar la resistencia al fuego EI 90, formado por dos capas de venda intumescente con marca de colocación, con propiedades ignífugas, de 125x2 mm, por ambas caras y material de relleno de sellador acrílico con propiedades ignífugas, color blanco.
Código |  | Unidad |  | Descripción | Rendimiento | Precio unitario | Importe
1 |  |  |  | Materiales
mt41phi010a |  | Ud |  | Cartucho de 310 ml de sellador acrílico con propiedades ignífugas, color blanco, para sellado de juntas y aberturas lineales. | 21.89 | 12.16 | 266.18
mt41phi120a |  | Ud |  | Venda intumescente con marca de colocación, con propiedades ignífugas, de 125x2 mm, suministrada en rollos de 10 m de longitud. | 0.442 | 179.51 | 79.34
[5 empty] | Subtotal materiales: |  | 345.52
2 |  |  |  | Mano de obra
mo113 |  | h |  | Peón ordinario construcción. | 0.4 | 16.33 | 6.53
[5 empty] | Subtotal mano de obra: |  | 6.53
3 |  |  |  | Costes directos complementarios
|  | % |  | Costes directos complementarios | 2 | 352.05 | 7.04
Coste de mantenimiento decenal: 39,50€ en los primeros 10 años. |  |  |  |  | Costes directos (1+2+3): |  | 359.09