## Hoja 1
IOS010 | Ud |  | Señalización de equipos contra incendios.
Suministro y colocación de placa de señalización de equipos contra incendios, de poliestireno de 1 mm de espesor, de 210x210 mm. Incluso elementos de fijación.
Código |  | Unidad |  | Descripción | Rendimiento | Precio unitario | Importe
1 |  |  |  | Materiales
mt41sny020a |  | Ud |  | Placa de señalización de equipos contra incendios, de poliestireno de 1 mm de espesor, de 210x210 mm, según UNE 23033-1. Incluso elementos de fijación. | 1 | 2.8 | 2.8
[5 empty] | Subtotal materiales: |  | 2.8
2 |  |  |  | Mano de obra
mo113 |  | h |  | Peón ordinario construcción. | 0.2 | 16.33 | 3.27
[5 empty] | Subtotal mano de obra: |  | 3.27
3 |  |  |  | Costes directos complementarios
|  | % |  | Costes directos complementarios | 2 | 6.07 | 0.12
Coste de mantenimiento decenal: 3,96€ en los primeros 10 años. |  |  |  |  | Costes directos (1+2+3): |  | 6.19