## Hoja 1
IOS020 | Ud |  | Señalización de medios de evacuación.
Suministro y colocación de placa de señalización de medios de evacuación, de aluminio anodizado, de 594x594 mm. Incluso elementos de fijación.
Código |  | Unidad |  | Descripción | Rendimiento | Precio unitario | Importe
1 |  |  |  | Materiales
mt41sny020r |  | Ud |  | Placa de señalización de medios de evacuación, de aluminio anodizado, de 594x594 mm, según UNE 23034. Incluso elementos de fijación. | 1 | 10.3 | 10.3
[5 empty] | Subtotal materiales: |  | 10.3
2 |  |  |  | Mano de obra
mo113 |  | h |  | Peón ordinario construcción. | 0.25 | 16.33 | 4.08
[5 empty] | Subtotal mano de obra: |  | 4.08
3 |  |  |  | Costes directos complementarios
|  | % |  | Costes directos complementarios | 2 | 14.38 | 0.29
Coste de mantenimiento decenal: 9,39€ en los primeros 10 años. |  |  |  |  | Costes directos (1+2+3): |  | 14.67