## Hoja 1
IOX010 | Ud |  | Extintor.
Extintor portátil de nieve carbónica CO2, de eficacia 89B, con 5 kg de agente extintor, con manguera y trompa difusora. Incluso soporte y accesorios de montaje.
Código |  | Unidad |  | Descripción | Rendimiento | Precio unitario | Importe
1 |  |  |  | Materiales
mt41ixo010b |  | Ud |  | Extintor portátil de nieve carbónica CO2, de eficacia 89B, con 5 kg de agente extintor, con manguera y trompa difusora, con accesorios de montaje, según UNE-EN 3. | 1 | 78.45 | 78.45
[5 empty] | Subtotal materiales: |  | 78.45
2 |  |  |  | Mano de obra
mo113 |  | h |  | Peón ordinario construcción. | 0.119 | 20.5 | 2.44
[5 empty] | Subtotal mano de obra: |  | 2.44
3 |  |  |  | Costes directos complementarios
|  | % |  | Costes directos complementarios | 2 | 80.89 | 1.62
Coste de mantenimiento decenal: 301,16€ en los primeros 10 años. |  |  |  |  | Costes directos (1+2+3): |  | 82.51