## Hoja 1
IOX010 |  | Ud |  | Extintor.
Extintor portátil de polvo químico ABC polivalente antibrasa, con presión incorporada, de eficacia 21A-144B-C, con 6 kg de agente extintor, alojado en armario con puerta ciega.
Código | Unidad |  | Descripción |  | Rendimiento | Precio unitario | Importe
1 |  |  | Materiales
mt41ixi010a | Ud |  | Extintor portátil de polvo químico ABC polivalente antibrasa, con presión incorporada, de eficacia 21A-144B-C, con 6 kg de agente extintor, con manómetro y manguera con boquilla difusora, según UNE-EN 3. |  | 1 | 41.83 | 41.83
mt41ixw010a | Ud |  | Armario metálico con puerta ciega, de 700x280x210 mm, para extintor de polvo de 6 a 12 kg. |  | 1 | 54.22 | 54.22
[5 empty] | Subtotal materiales: |  | 96.05
2 |  |  | Mano de obra
mo113 | h |  | Peón ordinario construcción. |  | 0.2 | 16.13 | 3.23
[5 empty] | Subtotal mano de obra: |  | 3.23
3 |  |  | Costes directos complementarios
| % |  | Costes directos complementarios |  | 2 | 99.28 | 1.99
Coste de mantenimiento decenal: 369,64€ en los primeros 10 años. |  |  |  |  | Costes directos (1+2+3): |  | 101.27