## Hoja 1
IOX010 | Ud |  | Extintor.
Extintor portátil hídrico (agua pulverizada + aditivos), de eficacia 13A-233B, con 9 litros de agente extintor.
Código |  | Unidad |  | Descripción | Rendimiento | Precio unitario | Importe
1 |  |  |  | Materiales
mt41ixa010a |  | Ud |  | Extintor portátil hídrico (agua pulverizada + aditivos), de eficacia 13A-233B, con 9 litros de agente extintor, con manómetro y manguera con boquilla difusora, según UNE-EN 3. | 1 | 83.53 | 83.53
[5 empty] | Subtotal materiales: |  | 83.53
2 |  |  |  | Mano de obra
mo113 |  | h |  | Peón ordinario construcción. | 0.1 | 16.13 | 1.61
[5 empty] | Subtotal mano de obra: |  | 1.61
3 |  |  |  | Costes directos complementarios
|  | % |  | Costes directos complementarios | 2 | 85.14 | 1.7
Coste de mantenimiento decenal: 316,97€ en los primeros 10 años. |  |  |  |  | Costes directos (1+2+3): |  | 86.84