## Hoja 1
ISD008 | Ud |  | Bote sifónico.
Cuerpo de bote sifónico de polipropileno con carga mineral, insonorizado, de 110 mm de diámetro con tapa ciega para bote sifónico de acero inoxidable, de 110 mm de diámetro, colocado superficialmente bajo el forjado.
Código |  | Unidad |  | Descripción | Rendimiento | Precio unitario | Importe
1 |  |  |  | Materiales
mt36boj020a |  | Ud |  | Cuerpo de bote sifónico de polipropileno con carga mineral, insonorizado, de 110 mm de diámetro, con cuatro entradas de 40 mm de diámetro y una salida de 40 mm de diámetro. | 1 | 23 | 23
mt36bsj050a |  | Ud |  | Tapa ciega para bote sifónico de acero inoxidable, de 110 mm de diámetro. | 1 | 7.12 | 7.12
mt36boj025a |  | Ud |  | Tubo de polipropileno con carga mineral, para prolongación de bote sifónico de 110 mm de diámetro y de 500 mm de altura. | 1 | 9.44 | 9.44
[5 empty] | Subtotal materiales: |  | 39.56
2 |  |  |  | Mano de obra
mo008 |  | h |  | Oficial 1ª fontanero. | 0.251 | 18.23 | 4.58
mo107 |  | h |  | Ayudante fontanero. | 0.125 | 16.94 | 2.12
[5 empty] | Subtotal mano de obra: |  | 6.7
3 |  |  |  | Costes directos complementarios
|  | % |  | Costes directos complementarios | 2 | 46.26 | 0.93
Coste de mantenimiento decenal: 6,61€ en los primeros 10 años. |  |  |  |  | Costes directos (1+2+3): |  | 47.19