## Hoja 1
ISG035 | Ud | Rejilla exterior para instalaciones de ventilación.
Rejilla de intemperie para instalaciones de ventilación, marco frontal y lamas de chapa perfilada de acero galvanizado, de 1800x330 mm.
Descompuesto |  | Ud | Descomposición | Rend. | p.s. | Precio partida
mt42trx370ah1 |  | Ud | Rejilla de intemperie para instalaciones de ventilación, marco frontal y lamas de chapa perfilada de acero galvanizado, de 1800x330 mm, tela metálica de acero galvanizado con malla de 20x20 mm. | 1 | 325.36 | 325.36
mo009 |  | h | Oficial 1ª montador. | 0.21 | 16.65 | 3.5
mo075 |  | h | Ayudante montador. | 0.21 | 14.92 | 3.13
|  | % | Medios auxiliares | 2 | 331.99 | 6.64
|  | % | Costes indirectos | 3 | 338.63 | 10.16
Coste de mantenimiento decenal: 31,39€ en los primeros 10 años. |  |  |  |  | Total: | 348.79