## Hoja 1
ISH030 | Ud | Aspirador híbrido.
Extractor estático mecánico, de 153 mm de diámetro y 415 mm de altura, de 250 m³/h de caudal máximo, en vivienda unifamiliar.
Descompuesto |  | Ud | Descomposición | Rend. | p.s. | Precio partida
mt20svi020a |  | Ud | Extractor estático mecánico, de 153 mm de diámetro y 415 mm de altura, de 250 m³/h de caudal máximo, 137 W de potencia máxima con motor de alimentación monofásica (230V/50Hz) y 900 r.p.m. de velocidad máxima. | 1 | 646.99 | 646.99
mt20svg100 |  | Ud | Material de fijación para conductos de ventilación. | 1 | 2.48 | 2.48
mo009 |  | h | Oficial 1ª montador. | 0.2 | 16.65 | 3.33
mo075 |  | h | Ayudante montador. | 0.2 | 14.92 | 2.98
|  | % | Medios auxiliares | 2 | 655.78 | 13.12
|  | % | Costes indirectos | 3 | 668.9 | 20.07
Coste de mantenimiento decenal: 96,46€ en los primeros 10 años. |  |  |  |  | Total: | 688.97