## Hoja 1
ISK040 | Ud | Sombrerete.
Sombrerete cónico de chapa galvanizada, para conducto de salida de 100 mm de diámetro exterior.
Descompuesto |  | Ud | Descomposición | Rend. | p.s. | Precio partida
mt20cvc100a |  | Ud | Sombrerete cónico contra la lluvia de chapa galvanizada, para conducto de salida de 100 mm de diámetro exterior y malla de protección contra la entrada de hojas y pájaros. | 1 | 68.62 | 68.62
mo009 |  | h | Oficial 1ª montador. | 0.14 | 16.65 | 2.33
mo075 |  | h | Ayudante montador. | 0.07 | 14.92 | 1.04
|  | % | Medios auxiliares | 2 | 71.99 | 1.44
|  | % | Costes indirectos | 3 | 73.43 | 2.2
Coste de mantenimiento decenal: 35,55€ en los primeros 10 años. |  |  |  |  | Total: | 75.63