## Hoja 1
ISM010 | Ud | Abertura para ventilación mecánica.
Aireador de admisión, caudal máximo 10 l/s, de 1200x80x12 mm, para ventilación mecánica.
Descompuesto |  | Ud | Descomposición | Rend. | p.s. | Precio partida
mt20svg035aa |  | Ud | Aireador de admisión, de aluminio lacado en color a elegir de la carta RAL, caudal máximo 10 l/s, de 1200x80x12 mm, con abertura de 800x12 mm, aislamiento acústico de 39 dB y filtro antipolución tipo S30, para colocar en posición horizontal encima de la carpintería exterior de aluminio o PVC, hasta 80 mm de profundidad. | 1 | 41.72 | 41.72
mo009 |  | h | Oficial 1ª montador. | 0.15 | 16.65 | 2.5
mo075 |  | h | Ayudante montador. | 0.15 | 14.92 | 2.24
|  | % | Medios auxiliares | 2 | 46.46 | 0.93
|  | % | Costes indirectos | 3 | 47.39 | 1.42
Coste de mantenimiento decenal: 2,44€ en los primeros 10 años. |  |  |  |  | Total: | 48.81