## Hoja 1
ISM020 |  |  | Ud | Derivación para conducto de admisión.
Derivación formada por cajón repartidor, de 484x470x180 mm, con embocadura de entrada oblonga de 325x130 mm y cuatro embocaduras de salida de 125 mm de diámetro, para conducto de impulsión de ventilación mecánica.
Descompuesto | Ud | Descomposición |  |  | Rend. | p.s. | Precio partida
mt20sva120a | Ud | Cajón repartidor de polipropileno expandido, de 484x470x180 mm, con embocadura de entrada oblonga de 325x130 mm y cuatro embocaduras de salida de 125 mm de diámetro, colocado en falso techo para aplicación en redes de impulsión de sistemas de ventilación mecánica. |  |  | 1 | 6.57 | 6.57
mo009 | h | Oficial 1ª montador. |  |  | 0.15 | 16.65 | 2.5
mo075 | h | Ayudante montador. |  |  | 0.15 | 14.92 | 2.24
| % | Medios auxiliares |  |  | 2 | 11.31 | 0.23
| % | Costes indirectos |  |  | 3 | 11.54 | 0.35
Coste de mantenimiento decenal: 0,59€ en los primeros 10 años. | [5 empty] | Total: | 11.89