## Hoja 1
ISM032 | Ud | Caja de extracción.
Caja de extracción, caudal máximo 1000 m³/h.
Descompuesto |  | Ud | Descomposición | Rend. | p.s. | Precio partida
mt20sva005a |  | Ud | Caja de extracción, de potencia nominal 0,245 kW, motor asíncrono de 4 polos, protección IP 44, aislamiento clase B, para alimentación monofásica a 230 V y 50 Hz de frecuencia, caudal máximo 1000 m³/h, nivel de presión sonora 79 dBA, con boca para conexión a conducto de extracción de 315 mm de diámetro y boca de salida rectangular de 182x131 mm, para transportar aire a 400°C durante media hora, según UNE-EN 12101-3. | 1 | 2067.85 | 2067.85
mt20sva905a |  | Ud | Accesorios y elementos de fijación de caja de extracción. | 1 | 75.69 | 75.69
mo009 |  | h | Oficial 1ª montador. | 0.12 | 16.65 | 2
mo075 |  | h | Ayudante montador. | 0.12 | 14.92 | 1.79
|  | % | Medios auxiliares | 2 | 2147.33 | 42.95
|  | % | Costes indirectos | 3 | 2190.28 | 65.71
Coste de mantenimiento decenal: 3.180,95€ en los primeros 10 años. |  |  |  |  | Total: | 2255.99