## Hoja 1
ISM034 | Ud | Caja de admisión.
Caja de extracción/admisión, caudal máximo 4000 m³/h.
Descompuesto |  | Ud | Descomposición | Rend. | p.s. | Precio partida
mt20sva014a |  | Ud | Caja de extracción/admisión, de potencia nominal 1,1 kW, motor asíncrono de 4 polos, protección IP 55, aislamiento clase F, para alimentación monofásica a 230 V y 50 Hz de frecuencia, caudal máximo 4000 m³/h, nivel de presión sonora 82 dBA, con boca para conexión a conductos de extracción de 500 mm de diámetro y boca de salida de 500 mm de diámetro. | 1 | 3809.9 | 3809.9
mt20sva914a |  | Ud | Accesorios y elementos de fijación de caja de extracción/admisión. | 1 | 135.78 | 135.78
mo009 |  | h | Oficial 1ª montador. | 0.15 | 16.65 | 2.5
mo075 |  | h | Ayudante montador. | 0.15 | 14.92 | 2.24
|  | % | Medios auxiliares | 2 | 3950.42 | 79.01
|  | % | Costes indirectos | 3 | 4029.43 | 120.88
Coste de mantenimiento decenal: 5.851,94€ en los primeros 10 años. |  |  |  |  | Total: | 4150.31