## Hoja 1
ISN023 | Ud | Rejilla para interiores.
Rejilla de plástico, con lamas horizontales fijas, salida de aire perpendicular a la rejilla, para ventilación natural.
Descompuesto |  | Ud | Descomposición | Rend. | p.s. | Precio partida
mt20sva140a |  | Ud | Rejilla de plástico, con lamas horizontales fijas, salida de aire perpendicular a la rejilla, color blanco RAL 9010, para conducto de admisión o extracción, de 125 mm de diámetro. | 1 | 12.35 | 12.35
mo009 |  | h | Oficial 1ª montador. | 0.15 | 16.65 | 2.5
mo075 |  | h | Ayudante montador. | 0.15 | 14.92 | 2.24
|  | % | Medios auxiliares | 2 | 17.09 | 0.34
|  | % | Costes indirectos | 3 | 17.43 | 0.52
Coste de mantenimiento decenal: 0,90€ en los primeros 10 años. |  |  |  |  | Total: | 17.95