## Hoja 1
ISN030 | Ud |  | Aspirador para ventilación natural.
Aspirador giratorio con sombrero dinámico, de aluminio (Dureza H-24), para conducto de salida de 250 mm de diámetro exterior, para ventilación natural.
Descompuesto |  | Ud |  | Descomposición | Rend. | p.s. | Precio partida
mt20cve010a |  | Ud |  | Aspirador giratorio con sombrero dinámico, de aluminio (Dureza H-24), para conducto de salida de 250 mm de diámetro exterior. | 1 | 174 | 174
mo018 |  | h |  | Oficial 1ª construcción. | 0.165 | 16.12 | 2.66
mo103 |  | h |  | Peón especializado construcción. | 0.083 | 14.66 | 1.22
|  | % |  | Medios auxiliares | 2 | 177.88 | 3.56
|  | % |  | Costes indirectos | 3 | 181.44 | 5.44
Coste de mantenimiento decenal: 20,56€ en los primeros 10 años. | [5 empty] | Total: | 186.88