## Hoja 1
ISN040 | Ud | Sombrerete para ventilación natural.
Sombrerete cónico de chapa galvanizada, para conducto de salida de 100 mm de diámetro exterior, para ventilación natural.
Descompuesto |  | Ud | Descomposición | Rend. | p.s. | Precio partida
mt20cvc100a |  | Ud | Sombrerete cónico contra la lluvia de chapa galvanizada, para conducto de salida de 100 mm de diámetro exterior y malla de protección contra la entrada de hojas y pájaros. | 1 | 68.62 | 68.62
mo018 |  | h | Oficial 1ª construcción. | 0.14 | 16.12 | 2.26
mo103 |  | h | Peón especializado construcción. | 0.07 | 14.66 | 1.03
|  | % | Medios auxiliares | 2 | 71.91 | 1.44
|  | % | Costes indirectos | 3 | 73.35 | 2.2
Coste de mantenimiento decenal: 8,31€ en los primeros 10 años. |  |  |  |  | Total: | 75.55