## Hoja 1
ISS020 | m | Colector suspendido para sistema de drenaje sifónico de cubierta, sistema Akasison "JIMTEN".
Colector suspendido para sistema de drenaje sifónico de cubierta, formado por tubería templada mediante tratamiento térmico adicional, de polietileno de alta densidad (PEAD/HDPE), de 40 mm de diámetro exterior y 3,0 mm de espesor, sistema Akasison "JIMTEN".
Código |  | Unidad | Descripción | Rendimiento | Precio unitario | Importe
1 |  |  | Materiales
mt11aka200 |  | Ud | Varilla roscada. | 0.4 | 0.6 | 0.24
mt11aka060 |  | Ud | Soporte para suspensión de riel de 30x30 mm, de acero galvanizado, sistema Akasison "JIMTEN". | 0.4 | 5 | 2
mt11aka070 |  | Ud | Riel de 5000x30x30 mm, de acero galvanizado, sistema Akasison "JIMTEN". | 0.2 | 13 | 2.6
mt11aka090a |  | Ud | Abrazadera para tubería de 40 mm de diámetro, de acero galvanizado, sistema Akasison "JIMTEN", para sujeción a riel. | 1.25 | 11 | 13.75
mt11aka040ba |  | m | Tubería templada mediante tratamiento térmico adicional, de polietileno de alta densidad (PEAD/HDPE), de 40 mm de diámetro exterior y 3 mm de espesor, sistema Akasison "JIMTEN", en tramos de 5 m de longitud. | 1.05 | 4 | 4.2
mt11aka100a |  | Ud | Manguito electrosoldable de polietileno de alta densidad (PEAD/HDPE), de 40 mm de diámetro interior, sistema Akasison "JIMTEN". | 0.4 | 6.56 | 2.62
mt11aka150a |  | Ud | Codo 45° de polietileno de alta densidad (PEAD/HDPE), de 40 mm de diámetro exterior y 3 mm de espesor, sistema Akasison "JIMTEN". | 0.1 | 2.03 | 0.2
|  |  |  | Subtotal materiales: |  | 25.61
2 |  |  | Mano de obra
mo008 |  | h | Oficial 1ª fontanero. | 0.179 | 23.16 | 4.15
mo107 |  | h | Ayudante fontanero. | 0.09 | 21.75 | 1.96
|  |  |  | Subtotal mano de obra: |  | 6.11
3 |  |  | Costes directos complementarios
|  | % | Costes directos complementarios | 2 | 31.72 | 0.63
Coste de mantenimiento decenal: 3,56€ en los primeros 10 años. |  |  |  | Costes directos (1+2+3): |  | 32.35