## Hoja 1
ISV030 | m | Conducto de PVC.
Conducto de PVC, de 110 mm de diámetro exterior, colocado en posición horizontal, para instalación de ventilación.
Descompuesto |  |  | Ud | Descomposición | Rend. | p.s. | Precio partida
mt20cvp420c |  |  | Ud | Material auxiliar para montaje y sujeción a la obra de los conductos de PVC, de 110 mm de diámetro exterior. | 1 | 0.14 | 0.14
mt20cvp020ce |  |  | m | Tubo liso de PVC, de 110 mm de diámetro exterior, con extremo abocardado, según UNE-EN 1329-1, con el precio incrementado el 20% en concepto de accesorios y piezas especiales. | 1 | 3.29 | 3.29
mt11var009 |  |  | l | Líquido limpiador para pegado mediante adhesivo de tubos y accesorios de PVC. | 0.04 | 9.58 | 0.38
mt11var010 |  |  | l | Adhesivo para tubos y accesorios de PVC. | 0.02 | 20.24 | 0.4
mo009 |  |  | h | Oficial 1ª montador. | 0.105 | 16.65 | 1.75
mo075 |  |  | h | Ayudante montador. | 0.053 | 14.92 | 0.79
|  |  | % | Medios auxiliares | 2 | 6.75 | 0.14
|  |  | % | Costes indirectos | 3 | 6.89 | 0.21
Coste de mantenimiento decenal: 0,99€ en los primeros 10 años. | [5 empty] | Total: | 7.1