## Hoja 1
ISV298 | m | Conducto flexible de PVC.
Conducto flexible de PVC, de 60 mm de diámetro, para instalación de ventilación.
Descompuesto |  |  | Ud | Descomposición | Rend. | p.s. | Precio partida
mt20sfv420a |  |  | Ud | Material auxiliar para montaje y sujeción a la obra de los conductos flexibles de PVC, de 60 mm de diámetro. | 1 | 0.07 | 0.07
mt20sfv020ac |  |  | m | Tubo flexible de PVC y cable de acero en espiral, de 60 mm de diámetro, con el precio incrementado el 10% en concepto de accesorios y piezas especiales. | 1 | 1.6 | 1.6
mo009 |  |  | h | Oficial 1ª montador. | 0.07 | 16.65 | 1.17
mo075 |  |  | h | Ayudante montador. | 0.035 | 14.92 | 0.52
|  |  | % | Medios auxiliares | 2 | 3.36 | 0.07
|  |  | % | Costes indirectos | 3 | 3.43 | 0.1
Coste de mantenimiento decenal: 0,49€ en los primeros 10 años. | [5 empty] | Total: | 3.53