## Hoja 1
IVM027 | Ud | Compuerta antirretorno.
Compuerta antirretorno, de plástico, de 120 mm de diámetro, para impedir la entrada de olores y corrientes de aire e impedir fugas de calefacción cuando el extractor no funciona.
Código |  |  | Unidad | Descripción | Rendimiento | Precio unitario | Importe
1 |  |  |  | Materiales
mt32exi040f |  |  | Ud | Compuerta antirretorno, de plástico, de 120 mm de diámetro. | 1 | 10.42 | 10.42
[5 empty] | Subtotal materiales: |  | 10.42
2 |  |  |  | Mano de obra
mo011 |  |  | h | Oficial 1ª montador. | 0.249 | 23.16 | 5.77
mo080 |  |  | h | Ayudante montador. | 0.249 | 21.78 | 5.42
[5 empty] | Subtotal mano de obra: |  | 11.19
3 |  |  |  | Costes directos complementarios
|  |  | % | Costes directos complementarios | 2 | 21.61 | 0.43
Coste de mantenimiento decenal: 1,10€ en los primeros 10 años. |  |  |  |  | Costes directos (1+2+3): |  | 22.04