## Hoja 1
IVM060 | Ud |  | Sombrerete.
Sombrerete de aluminio, para conducto de salida de 125 mm de diámetro exterior, acabado liso, color marrón, babero de plomo de 500x500 mm y cuello de conexión a conducto con junta.
Código |  | Unidad |  | Descripción | Rendimiento | Precio unitario | Importe
1 |  |  |  | Materiales
mt42cvc130a |  | Ud |  | Sombrerete de aluminio, para conducto de salida de 125 mm de diámetro exterior, acabado liso, color marrón, babero de plomo de 500x500 mm y cuello de conexión a conducto con junta. | 1 | 120.71 | 120.71
[5 empty] | Subtotal materiales: |  | 120.71
2 |  |  |  | Mano de obra
mo020 |  | h |  | Oficial 1ª construcción. | 0.149 | 22.53 | 3.36
mo112 |  | h |  | Peón especializado construcción. | 0.075 | 21.72 | 1.63
[5 empty] | Subtotal mano de obra: |  | 4.99
3 |  |  |  | Costes directos complementarios
|  | % |  | Costes directos complementarios | 2 | 125.7 | 2.51
Coste de mantenimiento decenal: 14,10€ en los primeros 10 años. |  |  |  |  | Costes directos (1+2+3): |  | 128.21