## Hoja 1
LAH010 | Ud | Puerta de armario, de madera.
Puerta de armario de dos hojas de 215 cm de altura de 50x1,9 cm, de tablero aglomerado, acabado en melamina, color blanco; precerco de pino país de 70x35 mm; tapetas de MDF, con acabado en melamina color blanco de 70x4 mm; tapajuntas de MDF, con acabado en melamina color blanco de 70x10 mm en la cara exterior. Incluso herrajes de colgar, cierre y tirador sobre escudo largo de latón, color negro, acabado brillante, serie básica.
Código |  | Unidad | Descripción | Rendimiento | Precio unitario | Importe
1 |  |  | Materiales
mt22aap020jd |  | Ud | Precerco de madera de pino, 70x35 mm, para puerta de armario de dos hojas de 215 cm de altura, con elementos de fijación. | 1 | 17.11 | 17.11
mt22ata015ab |  | m | Tapajuntas de MDF, con acabado en melamina, de color blanco, 70x10 mm. | 7 | 1.36 | 9.52
mt22ara015a |  | m | Tapeta de MDF, acabado en melamina, de color blanco, 70x4 mm. | 6.4 | 0.84 | 5.38
mt22pxh040aaa |  | Ud | Puerta de armario de tablero aglomerado, acabado en melamina, color blanco, 215x50x1,9 cm. | 2 | 61.87 | 123.74
mt23icx020 |  | Ud | Bisagra oculta de cazoleta, de acero inoxidable, para puerta de armario o altillo de espesor mayor de 15 mm. | 6 | 1.32 | 7.92
mt23hcl010aa |  | Ud | Juego de tirador y escudo largo de latón, color negro, acabado brillante, serie básica, para puerta de armario. | 2 | 8.22 | 16.44
mt23ppb050 |  | Ud | Imán de cierre para puerta de armario o altillo. | 4 | 0.33 | 1.32
mt23ppb031 |  | Ud | Tornillo de latón 21/35 mm. | 36 | 0.07 | 2.52
|  |  |  | Subtotal materiales: |  | 183.95
2 |  |  | Mano de obra
mo017 |  | h | Oficial 1ª carpintero. | 1.115 | 22.86 | 25.49
mo058 |  | h | Ayudante carpintero. | 1.115 | 21.9 | 24.42
|  |  |  | Subtotal mano de obra: |  | 49.91
3 |  |  | Costes directos complementarios
|  | % | Costes directos complementarios | 2 | 233.86 | 4.68
Coste de mantenimiento decenal: 26,24€ en los primeros 10 años. |  |  |  | Costes directos (1+2+3): |  | 238.54