## Hoja 1
LBL020 | Ud |  | Puerta corredera automática, de aluminio y vidrio.
Puerta corredera automática, de aluminio y vidrio, para acceso peatonal, con sistema de apertura central, de dos hojas deslizantes de 100x210 cm y dos hojas fijas de 120x210 cm, compuesta por: cajón superior con mecanismos, equipo de motorización y batería de emergencia para apertura y cierre automático en caso de corte del suministro eléctrico, de aluminio lacado, color blanco, dos detectores de presencia por radiofrecuencia, célula fotoeléctrica de seguridad y panel de control con cuatro modos de funcionamiento seleccionables; cuatro hojas de vidrio laminar de seguridad 5+5, incoloro, 1B1 según UNE-EN 12600 con perfiles de aluminio lacado, color blanco, fijadas sobre los perfiles con perfil continuo de neopreno.
Código |  | Unidad |  | Descripción | Rendimiento | Precio unitario | Importe
1 |  |  |  | Materiales
mt26pes030h |  | Ud |  | Puerta corredera automática, de aluminio y vidrio, para acceso peatonal, con sistema de apertura central, de dos hojas deslizantes de 100x210 cm y dos hojas fijas de 120x210 cm, compuesta por: cajón superior con mecanismos, equipo de motorización y batería de emergencia para apertura y cierre automático en caso de corte del suministro eléctrico, de aluminio lacado, color blanco, dos detectores de presencia por radiofrecuencia, célula fotoeléctrica de seguridad y panel de control con cuatro modos de funcionamiento seleccionables; cuatro hojas de vidrio laminar de seguridad 5+5, incoloro, 1B1 según UNE-EN 12600 con perfiles de aluminio lacado, color blanco, para fijar sobre los perfiles con perfil continuo de neopreno. Según UNE-EN 16005. | 1 | 3789.57 | 3789.57
mt21vva025 |  | m |  | Perfil continuo de neopreno para la colocación del vidrio. | 2.48 | 0.9 | 2.23
mt21vva021 |  | Ud |  | Material auxiliar para la colocación de vidrios. | 1 | 1.26 | 1.26
[5 empty] | Subtotal materiales: |  | 3793.06
2 |  |  |  | Mano de obra
mo011 |  | h |  | Oficial 1ª montador. | 8.02 | 19.48 | 156.23
mo080 |  | h |  | Ayudante montador. | 8.02 | 18.17 | 145.72
mo055 |  | h |  | Oficial 1ª cristalero. | 2.005 | 20.26 | 40.62
mo003 |  | h |  | Oficial 1ª electricista. | 1.003 | 19.48 | 19.54
[5 empty] | Subtotal mano de obra: |  | 362.11
3 |  |  |  | Costes directos complementarios
|  | % |  | Costes directos complementarios | 2 | 4155.17 | 83.1
Coste de mantenimiento decenal: 1.126,53€ en los primeros 10 años. |  |  |  |  | Costes directos (1+2+3): |  | 4238.27