## Hoja 1
LGM030 | Ud |  | Puerta seccional para garaje, de madera.
Puerta seccional para garaje, formada por panel acanalado de madera maciza, 300x250 cm, con apertura manual.
Código |  | Unidad |  | Descripción | Rendimiento | Precio unitario | Importe
1 |  |  |  | Materiales
mt26pgs020f |  | Ud |  | Puerta seccional para garaje, formada por panel acanalado de madera maciza, 300x250 cm, cajón recogedor forrado, torno, muelles de torsión, poleas, guías, accesorios y cerradura central con llave de seguridad. Según UNE-EN 13241-1. | 1 | 2085.93 | 2085.93
[5 empty] | Subtotal materiales: |  | 2085.93
2 |  |  |  | Mano de obra
mo020 |  | h |  | Oficial 1ª construcción. | 0.717 | 22.53 | 16.15
mo113 |  | h |  | Peón ordinario construcción. | 0.717 | 21.19 | 15.19
mo018 |  | h |  | Oficial 1ª cerrajero. | 1.672 | 22.82 | 38.16
mo059 |  | h |  | Ayudante cerrajero. | 1.672 | 21.84 | 36.52
[5 empty] | Subtotal mano de obra: |  | 106.02
3 |  |  |  | Costes directos complementarios
|  | % |  | Costes directos complementarios | 2 | 2191.95 | 43.84
Coste de mantenimiento decenal: 447,16€ en los primeros 10 años. |  |  |  |  | Costes directos (1+2+3): |  | 2235.79