## Hoja 1
LGM030 | Ud |  | Puerta seccional para garaje, de madera.
Puerta seccional para garaje, formada por panel con cuarterones de madera maciza, 400x210 cm, apertura automática.
Código |  | Unidad |  | Descripción | Rendimiento | Precio unitario | Importe
1 |  |  |  | Materiales
mt26pgs020v |  | Ud |  | Puerta seccional para garaje, formada por panel con cuarterones de madera maciza, 400x210 cm, incluso complementos. Según UNE-EN 13241-1. | 1 | 2430.36 | 2430.36
mt26egm010dh |  | Ud |  | Equipo de motorización para apertura y cierre automático, para puerta de garaje seccional de más de 60 kg de peso. | 1 | 660 | 660
mt26egm012 |  | Ud |  | Accesorios (cerradura, pulsador, emisor, receptor y fotocélula) para automatización de puerta de garaje. | 1 | 305 | 305
[5 empty] | Subtotal materiales: |  | 3395.36
2 |  |  |  | Mano de obra
mo020 |  | h |  | Oficial 1ª construcción. | 0.959 | 18.91 | 18.13
mo113 |  | h |  | Peón ordinario construcción. | 0.959 | 17.64 | 16.92
mo018 |  | h |  | Oficial 1ª cerrajero. | 2.237 | 19.17 | 42.88
mo059 |  | h |  | Ayudante cerrajero. | 2.237 | 18.24 | 40.8
mo003 |  | h |  | Oficial 1ª electricista. | 5.013 | 19.48 | 97.65
[5 empty] | Subtotal mano de obra: |  | 216.38
3 |  |  |  | Costes directos complementarios
|  | % |  | Costes directos complementarios | 2 | 3611.74 | 72.23
Coste de mantenimiento decenal: 736,79€ en los primeros 10 años. |  |  |  |  | Costes directos (1+2+3): |  | 3683.97
Referencia norma UNE y Título de la norma transposición de norma armonizada |  |  |  |  | Aplicabilidad(a) | Obligatoriedad(b) |  | Sistema(c)
UNE-EN 13241-1:2004/A1:2011 |  |  |  |  | 112012 | 112013 |  | 3
Puertas industriales, comerciales, de garaje y portones. Norma de producto. Parte 1: Productos sin características de resistencia al fuego o control de humos.
(a) Fecha de aplicabilidad de la norma armonizada e inicio del período de coexistencia
(b) Fecha final del período de coexistencia / entrada en vigor marcado CE
(c) Sistema de evaluación y verificación de la constancia de las prestaciones