## Hoja 1
LRL010 | m² |  | Puerta de registro para instalaciones, de aluminio.
Puerta de registro para instalaciones, de una o dos hojas, de aluminio lacado color blanco, formada por chapa opaca de 1,5 mm de espesor en las hojas y perfiles extrusionados de 40x20 cm de sección en el cerco, con marca de calidad QUALICOAT.
Código |  | Unidad |  | Descripción | Rendimiento | Precio unitario | Importe
1 |  |  |  | Materiales
mt25pfb011e |  | m² |  | Puerta de registro para instalaciones, de una o dos hojas, de aluminio lacado color blanco, formada por chapa opaca de 1,5 mm de espesor en las hojas y perfiles extrusionados de 40x20 cm de sección en el cerco, con marca de calidad QUALICOAT, incluso herrajes de colgar y de cierre, tornillería de acero inoxidable, garras de fijación, cerradura triangular, rejillas de ventilación y silicona neutra para el sellado perimetral de las juntas. | 1 | 129.6 | 129.6
[5 empty] | Subtotal materiales: |  | 129.6
2 |  |  |  | Mano de obra
mo020 |  | h |  | Oficial 1ª construcción. | 0.17 | 18.91 | 3.21
mo077 |  | h |  | Ayudante construcción. | 0.17 | 18.17 | 3.09
[5 empty] | Subtotal mano de obra: |  | 6.3
3 |  |  |  | Costes directos complementarios
|  | % |  | Costes directos complementarios | 2 | 135.9 | 2.72
Coste de mantenimiento decenal: 15,25€ en los primeros 10 años. |  |  |  |  | Costes directos (1+2+3): |  | 138.62